## Sheet1
[6 empty] | bar længde |  | bar vægt |  | weight weight |  | camera angle |  | weight height |  | weight r |  | disc r |  | disc weight |  | ball weight |  | ball diameter |  | ring weight |  | ring dia
fjeder mappings ved 13.5 cm | [5 empty] | 0.6 | m | 0.128 | kg | 0.227 | kg | 22 | deg | 4 | cm | 1.5 | cm | 10.8 | cm | 270 | g | 860 | g | 14 | cm | 351 | g | 10 | cm
coil wind in |  | coil wind out |  | converted
grader | kraft | grader | kraft
15 | 0 | 5 | 0
35 | 0.02 | 45 | 0.068 | -2.0944 | -0.03915
45 | 0.036 | 55 | 0.089 | -1.9199 | -0.03105
55 | 0.064 | 65 | 0.119 | -1.7453 | -0.027
65 | 0.086 | 75 | 0.142 | -1.5708 | -0.023625
75 | 0.1 | 85 | 0.175 | -1.3963 | -0.01917
85 | 0.144 | 95 | 0.2 | -1.2217 | -0.016065
95 | 0.184 | 105 | 0.23 | -1.0472 | -0.012015
105 | 0.2 | 115 | 0.29 | -0.87266 | -0.00918
115 | 0.23 |  |  | 0.34907 | 0.0027
125 | 0.26 |  |  | 0.5236 | 0.00486
135 | 0.29 |  |  | 0.69813 | 0.00864
|  |  |  | 0.87266 | 0.01161
|  |  |  | 1.0472 | 0.0135
|  |  |  | 1.2217 | 0.01944
|  |  |  | 1.3963 | 0.02484
|  |  |  | 1.5708 | 0.027
|  |  |  | 1.7453 | 0.03105
|  |  |  | 1.9199 | 0.0351
|  |  |  | 2.0944 | 0.03915